## Folha 1
PTY010 |  |  | m² | Sistema "PANELSYSTEM" de parede de painéis de gesso reforçados com fibra de vidro.
Parede divisória interior (separação dentro da mesma unidade de utilização), sistema parede TC-7 "PANELSYSTEM", de 70 mm de espessura total, de painel aligeirado de gesso reforçado com fibra de vidro, TC-7 "PANELSYSTEM", de 70 mm de espessura.
Insumo | Un | Descrição |  |  |  | Rend. | Preço unitário |  | Preço Insumo
mt16pdg010b | m | Banda acústica bicamada, de 5 mm de espessura, formada por uma membrana auto-adesiva de alta densidade termosoldada a uma lâmina de polietileno reticulado, massa nominal 3,35 kg/m². |  |  |  | 0.6 | 2.27 |  | 1.36
mt12pyp010a | m² | Painel aligeirado de gesso reforçado com fibra de vidro, TC-7 "PANELSYSTEM", de 500 mm de largura, 2900 mm de comprimento máximo e 70 mm de espessura, com bordas macho-fêmea para a colagem entre si. |  |  |  | 1.05 | 31.13 |  | 32.69
mt09pye020 | kg | Pasta de gesso para juntas. |  |  |  | 0.5 | 5.74 |  | 2.87
mt16pdg020a | m | Banda elástica de poliestireno expandido elastificado, de 10 mm de espessura, resistência térmica 0,3 m²K/W, condutibilidade térmica 0,033 W/(mK), Euroclasse E de reação ao fogo. |  |  |  | 1 | 1.17 |  | 1.17
mt12pyp110 | m³ | Adesivo de união. |  |  |  | 0.005 | 336.12 |  | 1.68
mt12pyp100 | m | Fita autocolante de celulose para colocar nos encontros dos painéis com o paramento. |  |  |  | 0.4 | 0.27 |  | 0.11
mt12psg040a | m | Fita de juntas. |  |  |  | 0.4 | 0.09 |  | 0.04
mo052 | h | Oficial de 1ª montador de pré-fabricados interiores. |  |  |  | 0.234 | 16.84 |  | 3.94
mo098 | h | Ajudante de montador de pré-fabricados interiores. |  |  |  | 0.234 | 10.1 |  | 2.36
| % | Meios auxiliares |  |  |  | 2 | 46.22 |  | 0.92
| % | Custos indiretos |  |  |  | 3 | 47.14 |  | 1.41
Custo de manutenção decenal: R$ 0,97 nos primeiros 10 anos. | [6 empty] | Total: |  | 48.55
Referência e título da norma |  |  |  |  | Aplicabilidade (1) |  |  | Obrigatoriedade (2) |  | Sistema (3)
EN 13279-1:2008 |  |  |  |  | 1102009 |  |  | 1102010
Gesso e produtos à base de gesso para a construção - Parte 1: Definições e requisitos
(1) Data de entrada em vigor da norma harmonizada e início do período de coexistência
(2) Data final do período de coexistência / entrada em vigor da marcação CE
(3) Sistema de avaliação e verificação da regularidade do desempenho