## Folha 1
QAB310 | m² |  | Cobertura plana acessível, não ventilada, com piso fixo, para tráfego rodado. Impermeabilização com lâminas asfálticas.
Cobertura plana acessível, não ventilada, com piso fixo, tipo convencional, caimento de 1% a 15%, para tráfego rodado. FORMAÇÃO DE PENDENTES: com guias de espigões, água furtada e juntas com mestras de bloco cerâmico furado duplo e camada de concreto leve, de resistência à compressão 2,0 MPa e 690 kg/m³ de densidade, confeccionado em obra com argila expandida e cimento cinza, com espessura média de 10 cm; com camada de regularização de argamassa de cimento, confeccionada em obra, dosificação 1:6 de 2 cm de espessura, acabamento afagado; IMPERMEABILIZAÇÃO: tipo monocamada, colada, formada por membrana de betume modificado com elastômero SBS, de 4 mm de espessura, com armadura de feltro de poliéster não tecido de 160 g/m², melhorada com membrana de betume aditivado com plastômero APP, prévia aplicação de primer com emulsão asfáltica aniônica com cargas; CAMADA DE PROTEÇÃO: piso de aglomerado asfáltico, com mistura betuminosa descontínua a quente, de tipo aberta (percentagem de aberturas > 12%), com inerte granítico de 8 mm de tamanho máximo, e betume asfáltico de penetração, de 8 cm de espessura. O preço não inclui a execução e a vedação das juntas nem a execução de arremates nos encontros com paramentos e drenagens.
Insumo |  | Un |  | Descrição | Rend. | Preço unitário | Preço Insumo
mt04lpt010c |  | Un |  | Bloco cerâmico furado duplo, para revestir, 30x20x9 cm, densidade 746 kg/m³. | 3 | 0.36 | 1.08
mt01arl030ab |  | m³ |  | Argila expandida, fornecida em sacos Big Bag. | 0.105 | 320.13 | 33.61
mt08cem002 |  | kg |  | Cimento cinza em sacos. | 25 | 0.55 | 13.75
mt08aaa010a |  | m³ |  | Água. | 0.011 | 3.39 | 0.04
mt16pea020b |  | m² |  | Painel rígido de poliestireno expandido, borda lateral reta, de 20 mm de espessura, resistência térmica 0,55 m²K/W, condutibilidade térmica 0,036 W/(mK), para junta de dilatação. | 0.01 | 5.64 | 0.06
mt01arg005a |  | t |  | Areia de pedreira, para argamassa preparada em obra. | 0.033 | 45.85 | 1.51
mt14lba010s |  | m² |  | Membrana de betume modificado com elastômero SBS, de 4 mm de espessura, massa nominal 4,8 kg/m², com armadura de feltro de poliéster não tecido de 160 g/m², acabamento em uma face com feltro de poliéster de 130 g/m², de superfície não protegida. | 1.1 | 32.45 | 35.7
mt14lad010a |  | m² |  | Membrana de betume aditivado com plastômero APP, de 2,5 mm de espessura, massa nominal 3 kg/m², com armadura de feltro de fibra de vidro de 60 g/m², de superfície não protegida. | 1.1 | 10.59 | 11.65
mt14iea020c |  | kg |  | Emulsão asfáltica aniônica com cargas. | 0.3 | 6.16 | 1.85
mt47aag010qa |  | t |  | Mistura betuminosa descontínua a quente, de tipo aberta (percentagem de aberturas > 12%), com inerte granítico de 8 mm de tamanho máximo, e betume asfáltico de penetração. | 0.184 | 137.96 | 25.38
mq11ext030 |  | h |  | Espalhadora asfáltica sobre rastos, de 81 kW. | 0.007 | 226.24 | 1.58
mq02ron010a |  | h |  | Cilindro vibratório tandem auto-propulsado, de 24,8 kW, de 2450 kg, largura de trabalho 100 cm. | 0.003 | 46.69 | 0.14
mq06hor010 |  | h |  | Betoneira. | 0.082 | 4.73 | 0.39
mo020 |  | h |  | Pedreiro. | 0.302 | 24.01 | 7.25
mo113 |  | h |  | Auxiliar de serviços gerais. | 0.614 | 20.96 | 12.87
mo029 |  | h |  | Aplicador de lâminas impermeabilizantes. | 0.104 | 24.01 | 2.5
mo067 |  | h |  | Ajudante de aplicador de lâminas impermeabilizantes. | 0.104 | 20.67 | 2.15
|  | % |  | Custos diretos complementares | 2 | 151.51 | 3.03
Custo de manutenção decenal: R$ 51,00 nos primeiros 10 anos. | [5 empty] | Total: | 154.54