## Folha 1
QAD025 | m² |  | Caminho técnico de circulação de pedestres de lajetas térmicas, em cobertura plana não acessível, com godo.
Caminho técnico de circulação de pedestres de lajetas térmicas, formadas por 35 mm de argamassa e 40 mm de poliestireno extrudido, de 600x400 mm, cor cinza, acabamento poroso, colocadas diretamente sobre a camada separadora, em cobertura plana não acessível, com godo. O preço não inclui a camada separadora.
Insumo |  | Un | Descrição | Rend. | Preço unitário | Preço Insumo
mt15lfc010a |  | m² | Lajeta térmica, formada por 35 mm de argamassa e 40 mm de poliestireno extrudido, condutibilidade térmica 0,034 W/(mK). | 1.05 | 92.24 | 96.85
mo020 |  | h | Pedreiro. | 0.26 | 24.01 | 6.24
mo113 |  | h | Auxiliar de serviços gerais. | 0.26 | 20.96 | 5.45
|  | % | Custos diretos complementares | 2 | 108.54 | 2.17
[5 empty] | Total: | 110.71