## Folha 1
QAD045 | m² |  | Zona técnica em cobertura plana não acessível, não ventilada, Deck. Impermeabilização com lâminas asfálticas.
Caminho técnico de circulação de pedestres em cobertura plana não acessível, não ventilada, Deck com fixação mecânica, tipo convencional, caimento de 1% a 15%. SUPORTE BASE: perfil nervurado autoportante de chapa de aço galvanizado S 280 de 0,7 mm de espessura, acabamento liso, com 3 nervuras de 50 mm de altura separadas 260 mm; ISOLAMENTO TÉRMICO: painel rígido de lã de rocha; IMPERMEABILIZAÇÃO: tipo monocamada, não colada, formada por uma membrana de betume modificado com elastômero SBS, de 4 mm de espessura, com armadura de feltro de poliéster reforçado e estabilizado de 150 g/m²; FIXAÇÕES MECÂNICAS: parafusos de aço de 6 mm de diâmetro e 65 mm de comprimento, com tratamento anticorrosão, bucha e arruela de partilha de 40x40 mm (3 ud/m²) e CAMADA DE PROTEÇÃO: membrana de betume modificado com elastômero SBS, de 3,5 mm de espessura, com armadura de feltro de poliéster reforçado e estabilizado de 150 g/m², com autoproteção mineral de cor cinza, totalmente colada à impermeabilização com maçarico. O preço não inclui a execução e a vedação das juntas nem a execução de arremates nos encontros com paramentos e drenagens.
Insumo |  | Un |  | Descrição | Rend. | Preço unitário | Preço Insumo
mt13ccg200ac |  | m² |  | Perfil nervurado autoportante de chapa de aço galvanizado S 280 de 0,7 mm de espessura, acabamento liso, com 3 nervuras de 50 mm de altura separadas 260 mm, inércia 18 cm4 e massa superficial 5,5 kg/m². | 1.1 | 22.6 | 24.86
mt16lrw020Ap |  | m² |  | Painel rígido de lã de rocha, de dupla densidade, revestido pela face superior com tecido de fibra, de 80 mm de espessura, resistência térmica 2,05 m²K/W, condutibilidade térmica 0,039 W/(mK), Euroclasse A1 de reação ao fogo, calor específico 840 J/kgK e fator de resistência à difusão do vapor de água 1. | 1.05 | 323.49 | 339.66
mt16aab010 |  | Un |  | Fixação mecânica dos painéis isolantes à chapa metálica (coberturas deck). | 1 | 0.68 | 0.68
mt14lga010ia |  | m² |  | Membrana de betume modificado com elastômero SBS, de 4 mm de espessura, massa nominal 5 kg/m², com armadura de feltro de poliéster reforçado e estabilizado de 150 g/m², com autoproteção mineral de cor cinza. | 1.1 | 29.18 | 32.1
mt14lga100a |  | Un |  | Parafuso de aço de 6 mm de diâmetro e 65 mm de comprimento, com tratamento anticorrosão, bucha e arruela de partilha de 40x40 mm. | 3 | 0.76 | 2.28
mt14lga010qa |  | m² |  | Membrana de betume modificado com elastômero SBS, de 3,5 mm de espessura, massa nominal 5 kg/m², com armadura de feltro de poliéster reforçado e estabilizado de 150 g/m², com autoproteção mineral de cor cinza. | 1 | 24.12 | 24.12
mo051 |  | h |  | Montador de painéis metálicos. | 0.156 | 27.47 | 4.29
mo098 |  | h |  | Ajudante de montador de painéis metálicos. | 0.156 | 18.75 | 2.93
mo054 |  | h |  | Montador de isolamentos. | 0.052 | 27.47 | 1.43
mo101 |  | h |  | Ajudante de montador de isolamentos. | 0.052 | 18.75 | 0.98
mo029 |  | h |  | Aplicador de lâminas impermeabilizantes. | 0.177 | 24.01 | 4.25
mo067 |  | h |  | Ajudante de aplicador de lâminas impermeabilizantes. | 0.177 | 20.67 | 3.66
|  | % |  | Custos diretos complementares | 2 | 441.24 | 8.82
[6 empty] | Total: | 450.06