## Folha 1
QAF030 | Un |  | Encontro de cobertura plana acessível, não ventilada com ralo. Impermeabilização com lâminas asfálticas.
Encontro de cobertura plana acessível, não ventilada, com piso fixo, tipo convencional com ralo de saída vertical, realizando um rebaixo no suporte à volta do ralo, no qual será assente a impermeabilização formada por: peça de reforço de membrana de betume modificado com elastômero SBS, de 3,5 mm de espessura, com armadura de feltro de poliéster não tecido de 160 g/m², de superfície não protegida, totalmente aderida ao suporte com maçarico, prévia aplicação de primer com emulsão asfáltica aniônica com cargas, e colocação de ralo de borracha EPDM, de saída vertical, de 80 mm de diâmetro, com grelha plana de borracha EPDM, integralmente aderido à peça de reforço anterior com maçarico.
Insumo |  | Un |  | Descrição | Rend. | Preço unitário | Preço Insumo
mt14iea020c |  | kg |  | Emulsão asfáltica aniônica com cargas. | 0.3 | 24.58 | 7.37
mt14lba010g |  | m² |  | Membrana de betume modificado com elastômero SBS, de 3,5 mm de espessura, massa nominal 4 kg/m², com armadura de feltro de poliéster não tecido de 160 g/m², de superfície não protegida. | 1.05 | 51.62 | 54.2
mt15acc050ze |  | Un |  | Ralo de borracha EPDM, de saída vertical, de 80 mm de diâmetro, com grelha plana de borracha EPDM. | 1 | 64.12 | 64.12
mo029 |  | h |  | Aplicador de lâminas impermeabilizantes. | 0.334 | 33.34 | 11.14
mo067 |  | h |  | Ajudante de aplicador de lâminas impermeabilizantes. | 0.334 | 31.49 | 10.52
mo008 |  | h |  | Encanador. | 0.314 | 42.82 | 13.45
|  | % |  | Custos diretos complementares | 2 | 160.8 | 3.22
Custo de manutenção decenal: R$ 53,80 nos primeiros 10 anos. | [5 empty] | Total: | 164.02