## Folha 1
QAG010 | m² |  | Formação de caimentos em cobertura plana.
Formação de caimentos com argila expandida, descarregada a seco e consolidada na superfície com calda de cimento, com espessura média de 10 cm, com camada de regularização de argamassa de cimento, confeccionada em obra, dosificação 1:6 de 4 cm de espessura, em coberturas planas, com um caimento do 1% ao 5%.
Insumo |  | Un |  | Descrição | Rend. | Preço unitário | Preço Insumo
mt04lpt010c |  | Un |  | Bloco cerâmico furado duplo, para revestir, 30x20x9 cm, densidade 746 kg/m³. | 3 | 0.36 | 1.08
mt01arl030aa |  | m³ |  | Argila expandida, fornecida em sacos. | 0.1 | 346.07 | 34.61
mt09lec020b |  | m³ |  | Calda de cimento 1/3 CEM II/B-L 32,5 N. | 0.01 | 229.51 | 2.3
mt16pea020b |  | m² |  | Painel rígido de poliestireno expandido, borda lateral reta, de 20 mm de espessura, resistência térmica 0,55 m²K/W, condutibilidade térmica 0,036 W/(mK), para junta de dilatação. | 0.01 | 5.64 | 0.06
mt08aaa010a |  | m³ |  | Água. | 0.008 | 3.39 | 0.03
mt01arg005a |  | t |  | Areia de pedreira, para argamassa preparada em obra. | 0.065 | 45.85 | 2.98
mt08cem002 |  | kg |  | Cimento cinza em sacos. | 10 | 0.55 | 5.5
mq06hor010 |  | h |  | Betoneira. | 0.028 | 4.73 | 0.13
mo020 |  | h |  | Pedreiro. | 0.094 | 24.01 | 2.26
mo113 |  | h |  | Auxiliar de serviços gerais. | 0.427 | 20.96 | 8.95
|  | % |  | Custos diretos complementares | 2 | 57.9 | 1.16
Custo de manutenção decenal: R$ 19,49 nos primeiros 10 anos. | [5 empty] | Total: | 59.06