## Folha 1
QLH010 | m² |  | Lucerna acessível de blocos de vidro.
Lucerna acessível de blocos de vidro moldado liso, incolor, 190x190x80 mm, para tráfego de pedestres.
Insumo |  | Un |  | Descrição | Rend. | Preço unitário | Preço Insumo
mt21vmp010e |  | Un |  | Bloco de vidro moldado liso, incolor, 190x190x80 mm, para pisos com tráfego de pedestres. | 21 | 27.24 | 572.04
mt10haf080idc |  | m³ |  | Concreto C25 classe de agressividade ambiental II e tipo de ambiente urbano, brita 0, consistência S100, dosado em central, segundo ABNT NBR 8953. | 0.019 | 357.88 | 6.8
mt07aco070f |  | kg |  | Aço em barras nervuradas, CA-50, de vários diâmetros, segundo ABNT NBR 7480. | 13 | 11.78 | 153.14
mt07aco020c |  | Un |  | Separador certificado para vigas. | 4 | 0.23 | 0.92
mt50spa052b |  | m |  | Pranchão de madeira de pinho, de 20x7,2 cm. | 0.02 | 16.13 | 0.32
mt50spa101 |  | kg |  | Pregos de aço. | 0.03 | 4.78 | 0.14
mt50spa081a |  | Un |  | Escora metálica telescópica, até 3 m de altura. | 0.013 | 49.12 | 0.64
mt15sja025b |  | Un |  | Cartucho de silicone acético monocomponente, anti-bolor, cor transparente, de 310 ml. | 0.5 | 50.17 | 25.09
mt21vva022b |  | Un |  | Material auxiliar para a colocação de blocos de vidro moldado. | 1 | 2.84 | 2.84
mq06bhe010 |  | h |  | Caminhão bomba estacionado na obra, para bombeamento de concreto. | 0.001 | 744.87 | 0.74
mo020 |  | h |  | Pedreiro. | 2.022 | 33.34 | 67.41
mo113 |  | h |  | Auxiliar de serviços gerais. | 1.604 | 28.94 | 46.42
|  | % |  | Custos diretos complementares | 2 | 876.5 | 17.53
Custo de manutenção decenal: R$ 420,19 nos primeiros 10 anos. | [5 empty] | Total: | 894.03