## Folha 1
QRA010 | m | Beiral decorativo.
Beiral decorativo formado por cachorros pré-fabricados de concreto e pranchas cerâmicas.
Insumo |  |  | Un | Descrição | Rend. | Preço unitário | Preço Insumo
mt13anh010b |  |  | Un | Cachorro pré-fabricado de concreto, 90x7x10 cm, cor branca. | 1 | 8.82 | 8.82
mt04lcg020a |  |  | Un | Painel cerâmico furado com ligação macho-fêmea para revestir, 50x20x3 cm. | 4 | 0.59 | 2.36
mt10hmf060ama |  |  | m³ | Concreto simples C20 classe de agressividade ambiental I e tipo de ambiente rural, brita 0, consistência S50, dosado em central, segundo ABNT NBR 8953. | 0.03 | 257.99 | 7.74
mt09mor010f |  |  | m³ | Argamassa de cimento CEM II/B-L 32,5 N tipo M-15, confeccionada em obra com 400 kg/m³ de cimento e uma proporção em volume 1/3. | 0.02 | 403.08 | 8.06
mo019 |  |  | h | Oficial de 1ª pedreiro. | 0.932 | 16.3 | 15.19
mo075 |  |  | h | Ajudante de pedreiro. | 0.932 | 10.1 | 9.41
|  |  | % | Meios auxiliares | 2 | 51.58 | 1.03
|  |  | % | Custos indiretos | 3 | 52.61 | 1.58
Custo de manutenção decenal: R$ 13,55 nos primeiros 10 anos. | [5 empty] | Total: | 54.19