## Folha 1
QRB010 | m | Arremate lateral de cobertura com perfil.
Arremate lateral de cobertura com perfil de arremate inferior de alumínio lacado, de 15 mm de altura, cor branca RAL 9010 acabamento brilhante, com perfurações trapezoidais para a sua fixação e pingadeira. Inclusive cimento cola, peças especiais e silicone neutro.
Insumo |  |  | Un | Descrição | Rend. | Preço unitário | Preço Insumo
mt09mcr021m |  |  | kg | Cimento cola melhorado, C2, cor cinza. | 0.18 | 1.01 | 0.18
mt20pcs130aba1 |  |  | m | Perfil de arremate inferior de alumínio lacado, de 15 mm de altura, cor branca RAL 9010 acabamento brilhante, com perfurações trapezoidais para a sua fixação e pingadeira, fornecido em barras de 2,5 m de comprimento. | 1.1 | 60.39 | 66.43
mt15sja100 |  |  | Un | Cartucho de pasta de silicone neutro. | 0.01 | 20.96 | 0.21
mo020 |  |  | h | Pedreiro. | 0.157 | 32.24 | 5.06
mo113 |  |  | h | Auxiliar de serviços gerais. | 0.157 | 27.81 | 4.37
|  |  | % | Custos diretos complementares | 2 | 76.25 | 1.53
Custo de manutenção decenal: R$ 10,89 nos primeiros 10 anos. | [5 empty] | Total: | 77.78