## Folha 1
QRE010 | Un |  | Encontro de vertente com chaminés ou dutos de ventilação.
Encontro de vertente de telhado com chaminés ou dutos de ventilação através de banda ajustável composta por liga de alumínio e zinco e lâmina flexível de chumbo natural de 1 mm de espessura, formando duplo rufo, fixada com perfil de aço inoxidável.
Insumo |  | Un |  | Descrição | Rend. | Preço unitário | Preço Insumo
mt13aen010a |  | m |  | Banda ajustável composta por liga de alumínio e zinco e lâmina flexível de chumbo natural de 1 mm de espessura, que cobre de 30 a 100 cm, para encontro de vertente com chaminés, janelas ou dutos de ventilação em telhados. | 12.8 | 45.03 | 576.38
mt13aen030 |  | m |  | Perfil inoxidável para fixação de banda, inclusive elementos de fixação e vedação. | 4 | 3.08 | 12.32
mo020 |  | h |  | Pedreiro. | 1.043 | 26.62 | 27.76
mo077 |  | h |  | Ajudante de pedreiro. | 1.043 | 23.1 | 24.09
|  | % |  | Custos diretos complementares | 2 | 640.55 | 12.81
Custo de manutenção decenal: R$ 189,47 nos primeiros 10 anos. | [5 empty] | Total: | 653.36