## Folha 1
QRF020 | Un | Forro de duto de instalações, em cobertura inclinada.
Forro de dutos de instalações em cobertura inclinada, através de alvenaria de bloco cerâmico furado para revestir, de 0,25 m² de seção e 1 m de altura.
Insumo |  |  | Un | Descrição | Rend. | Preço unitário | Preço Insumo
mt04lpt010c |  |  | Un | Bloco cerâmico furado duplo, para revestir, 30x20x9 cm, densidade 746 kg/m³. | 70 | 0.36 | 25.2
mt08aaa010a |  |  | m³ | Água. | 0.02 | 3.38 | 0.07
mt01arg005a |  |  | t | Areia de pedreira, para argamassa preparada em obra. | 0.112 | 45.76 | 5.13
mt08cem002 |  |  | kg | Cimento cinza em sacos. | 17.2 | 0.55 | 9.46
mq06hor010 |  |  | h | Betoneira. | 0.048 | 4.72 | 0.23
mo020 |  |  | h | Pedreiro. | 1.324 | 23.85 | 31.58
mo077 |  |  | h | Ajudante de pedreiro. | 1.241 | 20.48 | 25.42
|  |  | % | Custos diretos complementares | 2 | 97.09 | 1.94
Custo de manutenção decenal: R$ 16,84 nos primeiros 10 anos. | [5 empty] | Total: | 99.03