## Folha 1
QRL010 | m | Água furtada metálica.
Formação de água furtada com pranchas de zinco de 0,60 mm de espessura e 450 mm de desenvolvimento, pré-formadas. Incluindo peças especiais, sobreposições, fixações, ligações a tubos de queda e junta de estanqueidade.
Insumo |  | Un | Descrição | Rend. | Preço unitário | Preço Insumo
mt13vaz010a |  | m | Prancha de zinco de 0,6 mm de espessura e 450 mm de desenvolvimento, pré-formada. | 1.1 | 31.71 | 34.88
mo020 |  | h | Pedreiro. | 0.748 | 33.34 | 24.94
mo077 |  | h | Ajudante de pedreiro. | 0.523 | 31.49 | 16.47
mo113 |  | h | Auxiliar de serviços gerais. | 0.374 | 28.94 | 10.82
|  | % | Custos diretos complementares | 2 | 87.11 | 1.74
Custo de manutenção decenal: R$ 32,87 nos primeiros 10 anos. |  |  |  |  | Total: | 88.85