## Folha 1
QRL010 |  |  | m | Água furtada metálico.
Água furtada realizado com duplo murete aligeirado de 9 cm de espessura cada um, maciço de argamassa de cimento M-5 e prancha de cobre de 0,82 mm de espessura e 450 mm de desenvolvimento, pré-formada.
Insumo | Un | Descrição |  |  |  | Rend. | Preço unitário |  | Preço Insumo
mt13vac010d | m | Prancha de cobre de 0,82 mm de espessura e 450 mm de desenvolvimento, pré-formada. |  |  |  | 1.1 | 60.49 |  | 66.54
mt04lpt010c | Un | Bloco cerâmico furado duplo, para revestir, 30x20x9 cm. |  |  |  | 14 | 0.28 |  | 3.92
mt09mor010c | m³ | Argamassa de cimento CEM II/B-L 32,5 N tipo M-5, confeccionada em obra com 230 kg/m³ de cimento e uma proporção em volume 1/6. |  |  |  | 0.027 | 311.28 |  | 8.4
mo019 | h | Oficial de 1ª pedreiro. |  |  |  | 0.834 | 16.3 |  | 13.59
mo075 | h | Ajudante de pedreiro. |  |  |  | 0.583 | 10.1 |  | 5.89
mo111 | h | Auxiliar de serviços gerais. |  |  |  | 0.417 | 9.69 |  | 4.04
| % | Meios auxiliares |  |  |  | 2 | 102.38 |  | 2.05
| % | Custos indiretos |  |  |  | 3 | 104.43 |  | 3.13
Custo de manutenção decenal: R$ 39,80 nos primeiros 10 anos. | [6 empty] | Total: |  | 107.56
Referência e título da norma |  |  |  |  | Aplicabilidade (1) |  |  | Obrigatoriedade (2) |  | Sistema (3)
EN 771-1:2011 |  |  |  |  | 122012 |  |  | 122013
Especificações para unidades de alvenaria - Parte 1: Tijolos cerâmicos para alvenaria
(1) Data de entrada em vigor da norma harmonizada e início do período de coexistência
(2) Data final do período de coexistência / entrada em vigor da marcação CE
(3) Sistema de avaliação e verificação da regularidade do desempenho