## Folha 1
QTA010 | m² |  | Cobertura inclinada de chapa perfilada de aço.
Cobertura inclinada de chapa perfilada de aço pré-lacado, de 0,6 mm de espessura, com um caimento maior que 10%.
Insumo |  | Un |  | Descrição | Rend. | Preço unitário | Preço Insumo
mt13ccp010a |  | m² |  | Chapa perfilada de aço pré-lacado, espessura 0,6 mm. | 1.1 | 14.96 | 16.46
mt13ccg030d |  | Un |  | Parafuso autoatarraxante de 6,5x70 mm de aço inoxidável, com arruela. | 3 | 1.38 | 4.14
mo051 |  | h |  | Montador de painéis metálicos. | 0.182 | 30.04 | 5.47
mo098 |  | h |  | Ajudante de montador de painéis metálicos. | 0.182 | 20.69 | 3.77
|  | % |  | Custos diretos complementares | 2 | 29.84 | 0.6
Custo de manutenção decenal: R$ 8,83 nos primeiros 10 anos. | [5 empty] | Total: | 30.44