## Folha 1
QTA010 | m² |  | Cobertura inclinada de chapa perfilada de aço.
Cobertura inclinada de chapa perfilada de aço galvanizado, de 0,6 mm de espessura, com um caimento maior que 10%.
Insumo |  | Un |  | Descrição | Rend. | Preço unitário | Preço Insumo
mt13ccg010a |  | m² |  | Chapa perfilada de aço galvanizado, espessura 0,6 mm. | 1.1 | 17.34 | 19.07
mt13ccg030d |  | Un |  | Parafuso autoatarraxante de 6,5x70 mm de aço inoxidável, com arruela. | 3 | 1.38 | 4.14
mo051 |  | h |  | Montador de painéis metálicos. | 0.182 | 30.04 | 5.47
mo098 |  | h |  | Ajudante de montador de painéis metálicos. | 0.182 | 20.69 | 3.77
|  | % |  | Custos diretos complementares | 2 | 32.45 | 0.65
Custo de manutenção decenal: R$ 9,60 nos primeiros 10 anos. | [5 empty] | Total: | 33.1