## Folha 1
QTF030 | m² |  | Cobertura inclinada de placas.
Cobertura inclinada de placas translúcidas de poliéster, de perfil grande onda, com uma declividade maior que 10%.
Insumo |  | Un |  | Descrição | Rend. | Preço unitário | Preço Insumo
mt13lpo100e |  | m² |  | Placa translúcida de poliéster, de perfil grande onda, formada por resina termoplástica de policarbonato, de 1 mm de espessura, com uma transmissão de luminosidade de 90%. | 1.2 | 27.8 | 33.36
mt13lpo040a |  | m |  | Cumeeira, cor preto, para coberturas de placas. | 0.1 | 16.24 | 1.62
mt13lpo020a |  | m |  | Arremate perimetral para coberturas de placas. | 0.1 | 13.47 | 1.35
mt13lpo070a |  | Un |  | Arejador de 86x47 cm, para coberturas de placas. | 0.02 | 207.97 | 4.16
mo046 |  | h |  | Oficial de 1ª montador de painéis metálicos. | 0.105 | 14.81 | 1.56
mo089 |  | h |  | Ajudante de montador de painéis metálicos. | 0.105 | 9.2 | 0.97
|  | % |  | Meios auxiliares | 2 | 43.02 | 0.86
|  | % |  | Custos indiretos | 3 | 43.88 | 1.32
Custo de manutenção decenal: R$ 13,11 nos primeiros 10 anos. | [5 empty] | Total: | 45.2