## Folha 1
QTT050 | m² |  | Cobertura de telhas de fibrocimento sem amianto.
Cobertura de telhas de fibrocimento sem amianto, com um caimento médio de 27%, composto de: SUBCOBERTURA: manta térmica e impermeabilizante, de malha de fios de polietileno, recoberta numa das suas faces com laminado metalizado refletivo, de 1 m de largura e 0,094 mm de espessura; TELHAS: telhas onduladas de fibrocimento sem amianto, de 6 mm de espessura, 1050 mm de largura útil, 57 mm de altura e 2,13 m de comprimento, fixadas com parafusos de aço zincado de 7,4 mm de diâmetro e 90 mm de comprimento, com rosca soberba, cabeça sextavada e arruelas de vedação sobre terça de madeira, com uma separação entre eixos de 1,56 m. Inclusive perfuração das telhas para a colocação dos elementos de fixação e aplicação da massa de calafetar. O preço não inclui a superfície suporte.
Insumo |  | Un |  | Descrição | Rend. | Preço unitário | Preço Insumo
mt15dag100a |  | m² |  | Manta térmica e impermeabilizante, de malha de fios de polietileno, recoberta em uma das suas faces com laminado metalizado refletivo, de 1 m de largura e 0,094 mm de espessura. | 1.1 | 5.24 | 5.76
mt13tfc010jbe |  | m² |  | Telha ondulada de fibrocimento sem amianto, de 57 mm de altura, 6 mm de espessura, 1050 mm de largura e 2,13 m de comprimento, segundo ABNT NBR 15210. | 1.088 | 22.54 | 24.52
mt13blw240a |  | Un |  | Parafuso de aço zincado para telhas onduladas e trapezoidais, de 7,4 mm de diâmetro e 90 mm de comprimento, com rosca soberba, cabeça sextavada e arruelas de vedação. | 1.265 | 1.01 | 1.28
mt15sja220 |  | kg |  | Massa para calafetar, à base de borracha sintética, cargas minerais e aditivos plastificantes. | 0.066 | 44.66 | 2.95
mt12fac021 |  | kg |  | Arame de aço galvanizado de 0,7 mm de diâmetro. | 0.01 | 3.39 | 0.03
mo011 |  | h |  | Montador. | 0.185 | 42.82 | 7.92
mo080 |  | h |  | Ajudante de montador. | 0.196 | 31.49 | 6.17
mo029 |  | h |  | Aplicador de lâminas impermeabilizantes. | 0.314 | 33.34 | 10.47
mo067 |  | h |  | Ajudante de aplicador de lâminas impermeabilizantes. | 0.314 | 31.49 | 9.89
|  | % |  | Custos diretos complementares | 2 | 68.99 | 1.38
Custo de manutenção decenal: R$ 20,41 nos primeiros 10 anos. | [5 empty] | Total: | 70.37