## Folha 1
QTX025 | m² |  | Sistema Onducober "ONDULINE" de placas asfálticas, para cobertura inclinada.
Sistema Onducober "ONDULINE" de placas asfálticas Onducober 95 (10 ondas) "ONDULINE", de perfil ondulado e cor preto.
Insumo |  | Un |  | Descrição | Rend. | Preço unitário | Preço Insumo
mt13lpo010m |  | m² |  | Placa asfáltica Onducober 95 (10 ondas) "ONDULINE", de perfil ondulado e cor preto, à base de fibras minerais e vegetais saturadas com uma emulsão betuminosa a altas temperaturas. | 1.15 | 24.28 | 27.92
mt13lpo032a |  | Un |  | Prego, Cabeça de PVC "ONDULINE", para fixação sobre suporte de madeira. | 6 | 0.13 | 0.78
mt13lpo040g |  | m |  | Peça de cumeeira, Onducober "ONDULINE", cor preto, para coberturas de placas. | 0.2 | 17.92 | 3.58
mt13lpo020b |  | m |  | Peça de arremate perimetral Onducober "ONDULINE", para coberturas de placas. | 0.05 | 14.72 | 0.74
mt13lpo060a |  | m |  | Peça de arremate de beiral Tapaondas "ONDULINE". | 0.4 | 9.74 | 3.9
mo020 |  | h |  | Pedreiro. | 0.364 | 22.85 | 8.32
mo113 |  | h |  | Auxiliar de serviços gerais. | 0.364 | 17.93 | 6.53
|  | % |  | Custos diretos complementares | 2 | 51.77 | 1.04
Custo de manutenção decenal: R$ 8,98 nos primeiros 10 anos. | [5 empty] | Total: | 52.81