## Folha 1
RAG011 | m² | Ladrilhamento sobre superfície suporte interior de alvenaria.
Ladrilhamento com azulejo acabamento liso, 15x15 cm, 8 €/m², capacidade de absorção de água E>10%, resistência ao deslizamento muito baixa, colocado sobre uma superfície suporte de alvenaria, em paramentos interiores, assente com argamassa de cimento M-5, sem junta (separação entre 1,5 e 3 mm); com cantoneiras de PVC.
Insumo |  |  | Un | Descrição | Rend. | Preço unitário | Preço Insumo
mt09mor010c |  |  | m³ | Argamassa de cimento CEM II/B-L 32,5 N tipo M-5, confeccionada em obra com 230 kg/m³ de cimento e uma proporção em volume 1/6. | 0.03 | 251.79 | 7.55
mt19awa010 |  |  | m | Cantoneira de PVC em esquinas de ladrilho. | 0.5 | 3.57 | 1.79
mt19aba010a800 |  |  | m² | Azulejo cerâmico liso, 15x15 cm, R$ 8,00/m², capacidade de absorção de água E>10%. | 1.05 | 34.08 | 35.78
mt09mcp020bv |  |  | kg | Argamassa de rejuntamento cimentosa tipo L, cor branca, para juntas de até 3 mm, composto por cimento branco de alta resistência e aditivos especiais. | 0.15 | 3.53 | 0.53
mo024 |  |  | h | Ladrilhista (azulejista). | 0.52 | 24.01 | 12.49
mo062 |  |  | h | Ajudante de ladrilhista (azulejista). | 0.26 | 20.67 | 5.37
|  |  | % | Custos diretos complementares | 2 | 63.51 | 1.27
Custo de manutenção decenal: R$ 13,60 nos primeiros 10 anos. | [5 empty] | Total: | 64.78