## Folha 1
RAG014 | m² | Ladrilhamento sobre superfície suporte interior de argamassa de cimento ou concreto.
Ladrilhamento com azulejo acabamento liso, 20x20 cm, 8 €/m², capacidade de absorção de água E>10%, resistência ao deslizamento muito baixa, colocado sobre uma superfície suporte de argamassa de cimento ou concreto, em paramentos interiores, assente com cimento cola de utilização exclusiva para interiores, Ci cor cinza, sem junta (separação entre 1,5 e 3 mm); cantoneiras de PVC.
Insumo |  |  | Un | Descrição | Rend. | Preço unitário | Preço Insumo
mt09mcr021a |  |  | kg | Cimento cola de utilização exclusiva para interiores, Ci, cor cinza. | 3 | 0.48 | 1.44
mt19awa010 |  |  | m | Cantoneira de PVC em esquinas de ladrilho. | 0.5 | 3.57 | 1.79
mt19aba010b800 |  |  | m² | Azulejo cerâmico liso, 20x20 cm, R$ 8,00/m², capacidade de absorção de água E>10%. | 1.05 | 34.08 | 35.78
mt09mcp020bv |  |  | kg | Argamassa de rejuntamento cimentosa tipo L, cor branca, para juntas de até 3 mm, composto por cimento branco de alta resistência e aditivos especiais. | 0.113 | 3.53 | 0.4
mo024 |  |  | h | Ladrilhista (azulejista). | 0.468 | 24.01 | 11.24
mo062 |  |  | h | Ajudante de ladrilhista (azulejista). | 0.234 | 20.67 | 4.84
|  |  | % | Custos diretos complementares | 2 | 55.49 | 1.11
Custo de manutenção decenal: R$ 11,89 nos primeiros 10 anos. | [5 empty] | Total: | 56.6