## Folha 1
RAG021 | m | Peça complementar para ladrilhamentos "LEVANTINA".
Ladrilhamento com peças cerâmicas especiais de tipo listelo, cenefa ou outras "LEVANTINA", de 1 cm de largura, 5 €/m, colocadas em paramentos interiores com argamassa de cimento M-5, sem junta (separação entre 1,5 e 3 mm).
Insumo |  |  | Un | Descrição | Rend. | Preço unitário | Preço Insumo
mt09mor010c |  |  | m³ | Argamassa de cimento CEM II/B-L 32,5 N tipo M-5, confeccionada em obra com 230 kg/m³ de cimento e uma proporção em volume 1/6. | 0.001 | 303.09 | 0.3
mt12pcl040a500 |  |  | m | Peça cerâmica especial "LEVANTINA", de 1 cm de largura, para ladrilhamentos, R$ 5,00/m. | 1.05 | 20.78 | 21.82
mt09mcr060c |  |  | kg | Argamassa de rejuntamento cimentosa, CG1, para junta mínima entre 1,5 e 3 mm. | 0.1 | 1.84 | 0.18
mo024 |  |  | h | Ladrilhista (azulejista). | 0.109 | 21.83 | 2.38
mo062 |  |  | h | Ajudante de ladrilhista (azulejista). | 0.109 | 17.19 | 1.87
|  |  | % | Custos diretos complementares | 2 | 26.55 | 0.53
Custo de manutenção decenal: R$ 6,23 nos primeiros 10 anos. | [5 empty] | Total: | 27.08