## Folha 1
RAG041 | m² | Ladrilhamento Techlam "LEVANTINA", sobre superfície suporte interior de argamassa de cimento ou concreto.
Ladrilhamento com ladrilhos de grés porcelânico de grande formato, Lámina Porcelánica Techlam® "LEVANTINA", de 3000x1000 mm e 3 mm de espessura, série Basic, modelo Antracita, acabamento brilho, colocados sobre uma superfície suporte de argamassa de cimento ou concreto, em paramento interior, através de cimento cola melhorado, C2 cinza, argamassa de rejuntamento cimentosa com resistência elevada à abrasão e absorção de água reduzida, CG2, para junta mínima (entre 1,5 e 3 mm), com a mesma tonalidade das peças; cantoneiras de PVC.
Insumo |  | Un | Descrição | Rend. | Preço unitário | Preço Insumo
mt09mcr021m |  | kg | Cimento cola melhorado, C2, cor cinza. | 6 | 1.08 | 6.48
mt19awa010 |  | m | Cantoneira de PVC em esquinas de ladrilho. | 0.5 | 4.33 | 2.17
mt12pcl020aaab |  | m² | Ladrilho de grés porcelânico de grande formato, Lámina Porcelánica Techlam® "LEVANTINA", de 3000x1000 mm e 3 mm de espessura, série Basic, modelo Antracita, acabamento brilho. | 1.05 | 80.5 | 84.53
mt18acc050b |  | Un | Cruzetas de PVC para separação entre 3 e 15 mm. | 3.333 | 0.08 | 0.27
mt09mcr070a |  | kg | Argamassa de rejuntamento cimentosa com resistência elevada à abrasão e absorção de água reduzida, CG2, para junta aberta entre 3 e 15 mm. | 1 | 2.6 | 2.6
mo024 |  | h | Ladrilhista (azulejista). | 0.565 | 21.83 | 12.33
mo062 |  | h | Ajudante de ladrilhista (azulejista). | 0.565 | 17.19 | 9.71
|  | % | Custos diretos complementares | 2 | 118.09 | 2.36
Custo de manutenção decenal: R$ 25,29 nos primeiros 10 anos. |  |  |  |  | Total: | 120.45