## Folha 1
RAG055 | m² | Ladrilhamento "GRESPANIA", sobre superfície suporte exterior de argamassa de cimento ou concreto.
Ladrilhamento com ladrilhos cerâmicos de grés porcelânico, estilo cimento, série Skyline "GRESPANIA", acabamento mate em cor branca, 22x90 cm e 10 mm de espessura, colocadas sobre uma superfície suporte de argamassa de cimento ou concreto em paramento exterior, assentes com cimento cola melhorado, C2 cor cinza, sem junta (separação entre ladrilhos entre 1,5 e 3 mm); com cantoneiras de PVC.
Insumo |  |  | Un | Descrição | Rend. | Preço unitário | Preço Insumo
mt09mcr021m |  |  | kg | Cimento cola melhorado, C2, cor cinza. | 6 | 0.89 | 5.34
mt19awa010 |  |  | m | Cantoneira de PVC em esquinas de ladrilho. | 0.5 | 3.57 | 1.79
mt19agp010aabh |  |  | m² | Ladrilho cerâmico de grés porcelânico, estilo cimento, série Skyline "GRESPANIA", acabamento mate em cor branca, 22x90 cm e 10 mm de espessura, capacidade de absorção de água E<0,5%. | 1.05 | 142.95 | 150.1
mt09mcp020bv |  |  | kg | Argamassa de rejuntamento cimentosa tipo L, cor branca, para juntas de até 3 mm, composto por cimento branco de alta resistência e aditivos especiais. | 0.5 | 3.53 | 1.77
mo024 |  |  | h | Ladrilhista (azulejista). | 0.364 | 24.01 | 8.74
mo062 |  |  | h | Ajudante de ladrilhista (azulejista). | 0.182 | 20.67 | 3.76
|  |  | % | Custos diretos complementares | 2 | 171.5 | 3.43
Custo de manutenção decenal: R$ 36,74 nos primeiros 10 anos. | [5 empty] | Total: | 174.93