## Folha 1
RBB015 | m² |  | Camada base de argamassa de cal, para interior.
Revestimento de paramentos interiores com emboço direta de argamassa de cal, resistência à compressão de 1,5 a 5 N/mm², de cor cinza, espessura 15 mm.
Insumo |  | Un |  | Descrição | Rend. | Preço unitário | Preço Insumo
mt28mim010a |  | kg |  | Argamassa de cal, resistência à compressão de 1,5 a 5 N/mm², de cor cinza, composta por cal aérea, aglomerantes hidráulicos, inertes selecionados e aditivos, fornecida em sacos. | 18 | 0.81 | 14.58
mo039 |  | h |  | Pedreiro de acabamento. | 0.396 | 21.83 | 8.64
mo111 |  | h |  | Servente de pedreiro de acabamento. | 0.198 | 19.8 | 3.92
|  | % |  | Custos diretos complementares | 2 | 27.14 | 0.54
Custo de manutenção decenal: R$ 1,38 nos primeiros 10 anos. | [5 empty] | Total: | 27.68