## Folha 1
RBB020 | m² |  | Camada base de argamassa de cimento.
Revestimento de paramentos interiores e exteriores com emboço direta de argamassa industrial para estuque, resistência à compressão maior ou igual a 6 N/mm², cor cinza, para a realização da camada base em revestimentos contínuos bicamada, acabamento rugoso, espessura 15 mm, aplicado manualmente, armada e reforçada com malha anti-álcalis nas mudanças de material e nas testas de laje.
Insumo |  | Un |  | Descrição | Rend. | Preço unitário | Preço Insumo
mt28mon210o |  | kg |  | Argamassa industrial para estuque, resistência à compressão maior ou igual a 6 N/mm², cor cinza, composta por cimento de alta resistência, inertes selecionados e outros aditivos, fornecida em sacos. | 27 | 0.36 | 9.72
mt28mon040a |  | m² |  | Malha de fibra de vidro, anti-álcalis, de 10x10 mm de vão de malha, de 750 a 900 microns de espessura e de 200 a 250 g/m² de massa superficial, com 25 kp/cm² de resistência à tração, para armar argamassas. | 0.21 | 6.32 | 1.33
mo039 |  | h |  | Pedreiro de acabamento. | 0.312 | 21.83 | 6.81
mo111 |  | h |  | Servente de pedreiro de acabamento. | 0.18 | 19.8 | 3.56
|  | % |  | Custos diretos complementares | 2 | 21.42 | 0.43
Custo de manutenção decenal: R$ 1,09 nos primeiros 10 anos. | [5 empty] | Total: | 21.85