## Folha 1
RBB030 | m² |  | Camada base de argamassa mista.
Revestimento de paramentos interiores e exteriores com emboço direta de argamassa industrial de base para acabamentos tipo estuque, resistência à compressão de 1,5 a 5 N/mm², absorção de água por capilaridade menor de 0,2 kg/m² min½, cor cinza, para a realização da camada base em revestimentos contínuos bicamada, acabamento rugoso, espessura 15 mm, aplicado manualmente, armada e reforçada com malha anti-álcalis nas mudanças de material e nas testas de laje.
Insumo |  | Un |  | Descrição | Rend. | Preço unitário | Preço Insumo
mt28esp040n |  | kg |  | Argamassa industrial de base para acabamentos tipo estuque, resistência à compressão de 1,5 a 5 N/mm², absorção de água por capilaridade menor de 0,2 kg/m² min½, cor cinza, composta de cimento, cal, inertes de granulometria compensada e aditivos, fornecida em sacos. | 24 | 0.75 | 18
mt28mon040a |  | m² |  | Malha de fibra de vidro, anti-álcalis, de 10x10 mm de vão de malha, de 750 a 900 microns de espessura e de 200 a 250 g/m² de massa superficial, com 25 kp/cm² de resistência à tração, para armar argamassas. | 0.21 | 6.32 | 1.33
mo039 |  | h |  | Pedreiro de acabamento. | 0.359 | 21.83 | 7.84
mo111 |  | h |  | Servente de pedreiro de acabamento. | 0.203 | 19.8 | 4.02
|  | % |  | Custos diretos complementares | 2 | 31.19 | 0.62
Custo de manutenção decenal: R$ 1,59 nos primeiros 10 anos. | [5 empty] | Total: | 31.81