## Folha 1
RBC010 | m² |  | Camada decorativa de argamassa de cal.
Revestimento decorativo em fachadas e paramentos interiores, com argamassa de cal, resistência à compressão de 3 a 7,5 N/mm², absorção de água por capilaridade menor de 0,4 kg/m² min½, de cor cinza, acabamento afagado, de 5 a 8 mm de espessura, para a realização da camada de acabamento em revestimentos contínuos bicamada.
Insumo |  | Un |  | Descrição | Rend. | Preço unitário | Preço Insumo
mt28mim020a |  | kg |  | Argamassa de cal, resistência à compressão de 3 a 7,5 N/mm², absorção de água por capilaridade menor de 0,4 kg/m² min½, de cor cinza, composta por cal aérea, aglomerantes hidráulicos, inertes selecionados e aditivos, fornecida em sacos. | 12.5 | 0.94 | 11.75
mt27wav020a |  | m |  | Fita adesiva de pintor. | 1 | 0.28 | 0.28
mo039 |  | h |  | Pedreiro de acabamento. | 0.48 | 21.83 | 10.48
mo111 |  | h |  | Servente de pedreiro de acabamento. | 0.48 | 19.8 | 9.5
|  | % |  | Custos diretos complementares | 4 | 32.01 | 1.28
Custo de manutenção decenal: R$ 1,66 nos primeiros 10 anos. | [5 empty] | Total: | 33.29