## Folha 1
RBC020 | m² |  | Camada decorativa de argamassa de cimento.
Revestimento decorativo em fachadas e paramentos interiores, com argamassa industrial para estuque em camada fina, tipo resistência à compressão maior ou igual a 6 N/mm², de 5 mm de espessura, cor branca, acabamento liso, para a realização da camada de acabamento em revestimentos contínuos bicamada.
Insumo |  | Un |  | Descrição | Rend. | Preço unitário | Preço Insumo
mt28moc020b |  | kg |  | Argamassa industrial para estuque em camada fina, tipo resistência à compressão maior ou igual a 6 N/mm², de 5 mm de espessura, cor branca, acabamento liso, composta de cimento branco, pó de mármore e aditivos orgânicos e inorgânicos, fornecida em sacos. | 9 | 0.68 | 6.12
mt27wav020a |  | m |  | Fita adesiva de pintor. | 1 | 0.28 | 0.28
mo039 |  | h |  | Pedreiro de acabamento. | 0.36 | 21.83 | 7.86
mo111 |  | h |  | Servente de pedreiro de acabamento. | 0.36 | 19.8 | 7.13
|  | % |  | Custos diretos complementares | 4 | 21.39 | 0.86
Custo de manutenção decenal: R$ 1,11 nos primeiros 10 anos. | [5 empty] | Total: | 22.25