## Folha 1
RBC040 | m² |  | Camada decorativa de argamassa de cimento fotocatalítico.
Revestimento decorativo em fachadas e paramentos interiores, com argamassa industrial resistência à compressão maior ou igual a 6 N/mm², absorção de água por capilaridade menor de 0,2 kg/m² min½, cor branca, à base de cimento fotocatalítico, descontaminante e auto-limpável, para a realização da camada de acabamento em revestimentos contínuos bicamada.
Insumo |  | Un |  | Descrição | Rend. | Preço unitário | Preço Insumo
mt28mop211h |  | kg |  | Argamassa industrial resistência à compressão maior ou igual a 6 N/mm², absorção de água por capilaridade menor de 0,2 kg/m² min½, cor branca, composta por cimento fotocatalítico, descontaminante e auto-limpável, pó de mármore e aditivos orgânicos e inorgânicos. | 24 | 2.35 | 56.4
mt27wav020a |  | m |  | Fita adesiva de pintor. | 1 | 0.28 | 0.28
mo039 |  | h |  | Pedreiro de acabamento. | 0.18 | 21.83 | 3.93
mo111 |  | h |  | Servente de pedreiro de acabamento. | 0.18 | 19.8 | 3.56
|  | % |  | Custos diretos complementares | 4 | 64.17 | 2.57
Custo de manutenção decenal: R$ 3,34 nos primeiros 10 anos. | [5 empty] | Total: | 66.74