## Folha 1
RCG010 | m² | Revestimento com ladrilhos cerâmicos para exteriores.
Revestimento misto, com ladrilhos cerâmicos de grés prensado a seco, 40x40 cm, 19 €/m², assentes com cimento cola melhorado, C2 TE, com deslizamento reduzido e tempo de colocação ampliado, cinza, utilizando a técnica da dupla colagem, com junta aberta (separação entre 3 e 15 mm) e fixações mecânicas.
Insumo |  |  | Un | Descrição | Rend. | Preço unitário | Preço Insumo
mt09mcr021q |  |  | kg | Cimento cola melhorado, C2 TE, com deslizamento reduzido e tempo de colocação ampliado, cor cinza. | 2 | 1.31 | 2.62
mt19pcf010a1900 |  |  | m² | Ladrilho cerâmico de grés prensado a seco, com um coeficiente de absorção de água de 0,4% e um PEI IV, 40x40 cm, R$ 19,00 €/m². | 1.05 | 80.94 | 84.99
mt09mcp020fv |  |  | kg | Argamassa de rejuntamento cimentosa tipo CG2, cor branca, para juntas de 2 a 15 mm, composto por cimento de alta resistência, quartzo, aditivos especiais, pigmentos e resinas sintéticas. | 0.025 | 1.7 | 0.04
mt19paj040 |  |  | m² | Repercussão por ancoragem com grampos de fixação de aço inoxidável lacados a quente, aparafusados com parafusos de aço ao paramento base, em revestimento de fachadas com grés, inclusive cruzetas separadoras de junta. | 1 | 12.47 | 12.47
mo014 |  |  | h | Colocador de cerâmica. | 0.937 | 27.47 | 25.74
mo081 |  |  | h | Ajudante de colocador de cerâmica. | 0.937 | 18.75 | 17.57
|  |  | % | Custos diretos complementares | 3 | 143.43 | 4.3
Custo de manutenção decenal: R$ 31,02 nos primeiros 10 anos. | [5 empty] | Total: | 147.73