## Folha 1
RCG020 | m² |  | Revestimento com placas cerâmicas com malha para exteriores.
Revestimento de paramento vertical, com placas cerâmicas com malha, cor branco, 23x15x3,7 cm, assentes com cimento cola melhorado, C2 TE, com deslizamento reduzido e tempo de colocação ampliado, cinza, utilizando a técnica da dupla colagem, com junta aberta (separação entre 3 e 15 mm).
Insumo |  | Un |  | Descrição | Rend. | Preço unitário | Preço Insumo
mt09mcr021q |  | kg |  | Cimento cola melhorado, C2 TE, com deslizamento reduzido e tempo de colocação ampliado, cor cinza. | 2 | 1.31 | 2.62
mt19pel010a |  | m² |  | Placas cerâmicas com malha, cor branco, 23x15x3,7 cm. | 1.05 | 78.57 | 82.5
mt09mcp020fv |  | kg |  | Argamassa de rejuntamento cimentosa tipo CG2, cor branca, para juntas de 2 a 15 mm, composto por cimento de alta resistência, quartzo, aditivos especiais, pigmentos e resinas sintéticas. | 0.2 | 1.7 | 0.34
mo014 |  | h |  | Colocador de cerâmica. | 0.625 | 27.47 | 17.17
mo081 |  | h |  | Ajudante de colocador de cerâmica. | 0.625 | 18.75 | 11.72
|  | % |  | Custos diretos complementares | 3 | 114.35 | 3.43
Custo de manutenção decenal: R$ 24,73 nos primeiros 10 anos. | [5 empty] | Total: | 117.78