## Folha 1
RCG080 | m² | Sistema "GRESPANIA" de revestimento cerâmico para fachadas.
Revestimento misto, com ladrilhos cerâmicos de grés porcelânico, estilo cimento, série Meteor "GRESPANIA", acabamento brilho, cor antracite, 14,5x60 cm e 10 mm de espessura, capacidade de absorção de água E<0,5%, resistência ao deslizamento baixa, assentes com cimento cola melhorado, C2 TE, com deslizamento reduzido e tempo de colocação ampliado, cinza, utilizando a técnica da dupla colagem, com junta aberta (separação entre 3 e 15 mm) e fixações mecânicas.
Insumo |  |  | Un | Descrição | Rend. | Preço unitário | Preço Insumo
mt09mcr021q |  |  | kg | Cimento cola melhorado, C2 TE, com deslizamento reduzido e tempo de colocação ampliado, cor cinza. | 2 | 1.31 | 2.62
mt18bgg020caada |  |  | m² | Ladrilho cerâmico de grés porcelânico, estilo cimento, série Meteor "GRESPANIA", acabamento brilho, cor antracite, 14,5x60 cm e 10 mm de espessura, capacidade de absorção de água E<0,5%. | 1.05 | 112.34 | 117.96
mt09mcp020fv |  |  | kg | Argamassa de rejuntamento cimentosa tipo CG2, cor branca, para juntas de 2 a 15 mm, composto por cimento de alta resistência, quartzo, aditivos especiais, pigmentos e resinas sintéticas. | 0.04 | 1.7 | 0.07
mt19paj040 |  |  | m² | Repercussão por ancoragem com grampos de fixação de aço inoxidável lacados a quente, aparafusados com parafusos de aço ao paramento base, em revestimento de fachadas com grés, inclusive cruzetas separadoras de junta. | 1 | 12.47 | 12.47
mo014 |  |  | h | Colocador de cerâmica. | 0.937 | 27.47 | 25.74
mo081 |  |  | h | Ajudante de colocador de cerâmica. | 0.937 | 18.75 | 17.57
|  |  | % | Custos diretos complementares | 3 | 176.43 | 5.29
Custo de manutenção decenal: R$ 38,16 nos primeiros 10 anos. | [5 empty] | Total: | 181.72