## Folha 1
RCH010 | m² |  | Revestimento com lajetas pré-fabricadas de concreto, fixadas com argamassa.
Revestimento com lajetas pré-fabricadas de concreto, cor cinza, 20x40x2 cm, fixadas com argamassa de cimento M-5, em paramento vertical, até 3 m de altura.
Insumo |  | Un |  | Descrição | Rend. | Preço unitário | Preço Insumo
mt19php010a |  | m² |  | Lajeta pré-fabricada de concreto cinza, 20x40x2 cm. | 1.05 | 28.36 | 29.78
mt09mor010c |  | m³ |  | Argamassa de cimento CEM II/B-L 32,5 N tipo M-5, confeccionada em obra com 230 kg/m³ de cimento e uma proporção em volume 1/6. | 0.025 | 251.79 | 6.29
mt09mcr235 |  | kg |  | Argamassa de rejuntamento para pré-fabricados de concreto e pedra artificial, composta de cimento, inertes, pigmentos e aditivos especiais. | 0.15 | 5.39 | 0.81
mo020 |  | h |  | Pedreiro. | 0.333 | 24.01 | 8
mo077 |  | h |  | Ajudante de pedreiro. | 0.333 | 20.67 | 6.88
mo113 |  | h |  | Auxiliar de serviços gerais. | 0.333 | 20.96 | 6.98
|  | % |  | Custos diretos complementares | 2 | 58.74 | 1.17
Custo de manutenção decenal: R$ 13,78 nos primeiros 10 anos. | [5 empty] | Total: | 59.91