## Folha 1
RET010 | Un | Degrau de grelha electrossoldada.
Degrau reto de 700x240 mm, formado por grelha electrossoldada anti-deslizante, acabamento galvanizado a quente, realizada com chapas portantes de aço laminado EN 10025 S235JR, em perfil plano laminado a quente, de 20x2 mm, separadas 34 mm entre si, separadores de barra quadrado retorcido, de aço com baixo conteúdo em carbono ISO 16120-2 C4D, de 4 mm de lado, separados 38 mm entre sí e marco de aço laminado EN 10025 S235JR, em perfil plano laminado a quente; e arremate frontal anti-deslizante, de aço laminado EN 10025 S235JR, em perfil plano laminado a quente, imprimido com troquel, fixado através de aparafusamento sobre lanço metálico de escada.
Insumo |  | Un | Descrição | Rend. | Preço unitário | Preço Insumo
mt07rel020aaa |  | Un | Degrau reto de 700x240 mm, formado por grelha electrossoldada anti-deslizante, acabamento galvanizado a quente, realizada com chapas portantes de aço laminado EN 10025 S235JR, em perfil plano laminado a quente, de 20x2 mm, separadas 34 mm entre si, separadores de barra quadrado retorcido, de aço com baixo conteúdo em carbono ISO 16120-2 C4D, de 4 mm de lado, separados 38 mm entre sí e marco de aço laminado EN 10025 S235JR, em perfil plano laminado a quente; e arremate frontal anti-deslizante, de aço laminado EN 10025 S235JR, em perfil plano laminado a quente, imprimido com troquel, para aparafusar, inclusive elementos de fixação. | 1 | 37.06 | 37.06
mo047 |  | h | Montador de estruturas metálicas. | 0.113 | 18.71 | 2.11
mo094 |  | h | Ajudante de montador de estruturas metálicas. | 0.113 | 15.11 | 1.71
|  | % | Custos diretos complementares | 2 | 40.88 | 0.82
Custo de manutenção decenal: R$ 24,17 nos primeiros 10 anos. |  |  |  |  | Total: | 41.7