## Folha 1
RFA010 | m² | Caiação sobre paramento exterior.
Caiação com duas demãos de cal hidratada para argamassas, a primeira com maior diluição (rendimento: 0,23 kg/m²) e a segunda com menor diluição (rendimento: 0,3 kg/m²) com pigmentos inorgânicos dissolvidos, com aplicação prévia de uma demão de cal apagada diluída, sobre paramento exterior de argamassa, pedra ou bloco. O preço inclui a proteção dos elementos da envolvente que possam ser afetados durante os trabalhos e a resolução de pontos singulares.
Insumo |  |  | Un | Descrição | Rend. | Preço unitário | Preço Insumo
mt08cal030 |  |  | kg | Cal hidratada para argamassas, em sacos, segundo ABNT NBR 7175. | 0.696 | 0.45 | 0.31
mt09pmr020 |  |  | kg | Pigmento inorgânico em pó. | 0.03 | 4.48 | 0.13
mo038 |  |  | h | Pintor. | 0.062 | 24.01 | 1.49
mo076 |  |  | h | Ajudante de pintor. | 0.062 | 20.67 | 1.28
|  |  | % | Custos diretos complementares | 2 | 3.21 | 0.06
Custo de manutenção decenal: R$ 6,93 nos primeiros 10 anos. | [5 empty] | Total: | 3.27