## Folha 1
RFA020 | m² |  | Pintura com tinta de cal sobre paramento exterior.
Aplicação manual de duas demãos de tinta de cal cor branca, a primeira demão diluída com 20 a 30% de água e a seguinte diluída com 20% de água ou não diluída, (rendimento: 0,16 l/m² cada demão); aplicação prévia de uma demão de primer granuloso translúcido, sobre paramento exterior de argamassa de cal ou argamassa bastarda de cal.
Insumo |  | Un |  | Descrição | Rend. | Preço unitário | Preço Insumo
mt27pci010a |  | l |  | Primer granuloso, translúcido, para melhorar a aderência de tintas ou revestimentos de cal sobre superfícies difíceis. | 0.175 | 18.11 | 3.17
mt27pci020a |  | l |  | Tinta de cal para exterior, constituída por cal em pasta, carbonato de cálcio, dióxido de titânio, bactericidas, aditivos e pigmentos, cor branca, permeável ao vapor de água, resistente à contaminação urbana, aos raios UV e aos gases de combustão. | 0.32 | 19.98 | 6.39
mo038 |  | h |  | Pintor. | 0.136 | 18.71 | 2.54
mo076 |  | h |  | Ajudante de pintor. | 0.136 | 14.77 | 2.01
|  | % |  | Custos diretos complementares | 2 | 14.11 | 0.28
Custo de manutenção decenal: R$ 30,51 nos primeiros 10 anos. | [5 empty] | Total: | 14.39