## Folha 1
RFP020 | m² |  | Pintura com tinta plástica termo-isolante sobre paramento exterior.
Aplicação manual de duas demãos de tinta plástica termo-isolante cor branca, acabamento mate, textura lisa, diluídas com 15% de água, (rendimento: 0,29 l/m² cada demão); aplicação prévia de uma demão de primer acrílico regulador da absorção, sobre paramento exterior de argamassa.
Insumo |  | Un |  | Descrição | Rend. | Preço unitário | Preço Insumo
mt27pfs010b |  | l |  | Primer acrílico, regulador da absorção, permeável ao vapor de água e resistente aos álcalis, para aplicar com trincha, rolo ou pistola. | 0.058 | 27.42 | 1.59
mt27pii050o |  | l |  | Pintura termo-isolante para exterior, à base de resinas acrílicas, cor branca, acabamento mate, textura lisa, permeável ao vapor de água e resistente aos álcalis, condutibilidade térmica 0,0406 W/(mK); para aplicar com trincha, rolo ou pistola. | 0.58 | 40.04 | 23.22
mo038 |  | h |  | Pintor. | 0.192 | 18.71 | 3.59
mo076 |  | h |  | Ajudante de pintor. | 0.192 | 14.77 | 2.84
|  | % |  | Custos diretos complementares | 2 | 31.24 | 0.62
[6 empty] | Total: | 31.86