## Folha 1
RIP030 | m² |  | Pintura com tinta plástica sobre paramento interior de gesso ou escaiola.
Aplicação manual de duas demãos de tinta plástica cor branca, acabamento mate, textura lisa, a primeira demão diluída com 20% de água e a seguinte não diluída, (rendimento: 0,1 l/m² cada demão); aplicação prévia de uma demão de primer à base de copolímeros acrílicos em suspensão aquosa, sobre paramento interior de gesso ou escaiola, vertical, até 3 m de altura.
Insumo |  | Un |  | Descrição | Rend. | Preço unitário | Preço Insumo
mt27pfp010b |  | l |  | Primer à base de copolímeros acrílicos em suspensão aquosa, para favorecer a coesão de suportes pouco consistentes e a aderência de pinturas. | 0.125 | 9.15 | 1.14
mt27pir020a |  | l |  | Tinta plástica para interior, à base de copolímeros acrílicos, pigmentos e aditivos especiais, cor branca, acabamento mate, de grande resistência à umidade; para aplicar com trincha, rolo ou pistola. | 0.2 | 13.05 | 2.61
mo038 |  | h |  | Pintor. | 0.108 | 18.71 | 2.02
mo076 |  | h |  | Ajudante de pintor. | 0.108 | 14.77 | 1.6
|  | % |  | Custos diretos complementares | 2 | 7.37 | 0.15
Custo de manutenção decenal: R$ 13,54 nos primeiros 10 anos. | [5 empty] | Total: | 7.52