## Folha 1
RIP035 | m² |  | Pintura com tinta plástica sobre paramento interior de gesso projetado ou placas de gesso acartonado.
Aplicação manual de duas demãos de tinta plástica cor branca, acabamento mate, textura lisa, a primeira demão diluída com 15 a 20% de água e a seguinte diluída com 10% de água, (rendimento: 0,1 l/m² cada demão); sobre paramento interior de gesso projetado ou placas de gesso acartonado, vertical, até 3 m de altura.
Insumo |  | Un |  | Descrição | Rend. | Preço unitário | Preço Insumo
mt27pir080a |  | l |  | Tinta plástica para interior, cor branca, acabamento mate, de grande aderência; para aplicar com trincha, rolo ou pistola. | 0.2 | 17.22 | 3.44
mo038 |  | h |  | Pintor. | 0.111 | 18.71 | 2.08
mo076 |  | h |  | Ajudante de pintor. | 0.138 | 14.77 | 2.04
|  | % |  | Custos diretos complementares | 2 | 7.56 | 0.15
Custo de manutenção decenal: R$ 13,88 nos primeiros 10 anos. | [5 empty] | Total: | 7.71