## Folha 1
RLC010 | m² |  | Primer anticorrosivo, para a proteção de elementos de aço contra a corrosão.
Aplicação manual de duas demãos de primer anticorrosivo, bicomponente, até alcançar uma espessura total de 100 µm, para a proteção de elementos de aço contra a corrosão.
Insumo |  | Un |  | Descrição | Rend. | Preço unitário | Preço Insumo
mt27tsd030a |  | kg |  | Primer anticorrosivo, bicomponente, à base de resina epóxi, inibidores de corrosão e água. | 0.5 | 30.98 | 15.49
mo038 |  | h |  | Pintor. | 0.523 | 32.24 | 16.86
mo076 |  | h |  | Ajudante de pintor. | 0.314 | 30.23 | 9.49
|  | % |  | Custos diretos complementares | 2 | 41.84 | 0.84
Custo de manutenção decenal: R$ 68,29 nos primeiros 10 anos. | [5 empty] | Total: | 42.68