## Folha 1
RLC020 | m² |  | Impregnação para a proteção de elementos de concreto armado e pré-esforado contra a corrosão.
Aplicação manual de duas demãos de impregnação incolor inibidora da corrosão por migração, (rendimento: 0,5 kg/m²), para a proteção de elementos de concreto armado e pré-esforado contra a corrosão.
Insumo |  | Un |  | Descrição | Rend. | Preço unitário | Preço Insumo
mt27tsd040b |  | kg |  | Impregnação incolor inibidora da corrosão por migração, para a proteção contra a corrosão de elementos de concreto armado e protendido. | 0.5 | 27.91 | 13.96
mo020 |  | h |  | Pedreiro. | 0.157 | 32.24 | 5.06
mo113 |  | h |  | Auxiliar de serviços gerais. | 0.157 | 27.81 | 4.37
|  | % |  | Custos diretos complementares | 2 | 23.39 | 0.47
Custo de manutenção decenal: R$ 2,86 nos primeiros 10 anos. | [5 empty] | Total: | 23.86