## Folha 1
RMA010 | m² |  | Lasur sintético para madeira.
Aplicação manual de duas demãos de lasur sintético para interior e exterior, a poro aberto, acabamento acetinado, incolor, aplicada com trincha, pincel ou pistola, sem diluir, (rendimento: 0,07 l/m² cada demão); (), sobre superfície de revestimento mural de madeira, em interiores. Inclusive líquido protetor incolor para tratamento preventivo contra insetos xilófagos e fungos de podridão. O preço inclui a proteção dos elementos da envolvente que possam ser afetados durante os trabalhos, mas não inclui a preparação do suporte.
Insumo |  | Un | Descrição | Rend. | Preço unitário | Preço Insumo
mt27prj020a |  | l | Líquido protetor incolor para tratamento preventivo contra insetos xilófagos e fungos de podridão para interior e exterior, transparente e incolor, aplicado por pulverização, pincelado ou imersão. | 0.22 | 56.77 | 12.49
mt27lss010b |  | l | Lasur sintético para interior e exterior, a poro aberto, acabamento acetinado, à base de resinas alcídicas e filtros ultravioleta, incolor, aplicada com trincha, pincel ou pistola, para aplicar com trincha, rolo ou pistola. | 0.14 | 58.62 | 8.21
mo038 |  | h | Pintor. | 0.261 | 32.24 | 8.41
mo076 |  | h | Ajudante de pintor. | 0.052 | 30.23 | 1.57
|  | % | Custos diretos complementares | 2 | 30.68 | 0.61
Custo de manutenção decenal: R$ 14,71 nos primeiros 10 anos. |  |  |  |  | Total: | 31.29