## Folha 1
RMA020 | m² |  | Lasur aquoso para madeira.
Aplicação manual de duas demãos de lasur aquoso hidrófugo de secagem rápida para exterior, incolor, acabamento acetinado, sem diluir, (rendimento: 0,074 l/m² cada demão); (), sobre superfície de revestimento mural de madeira, em exteriores. Inclusive líquido protetor incolor para tratamento preventivo contra insetos xilófagos e fungos de podridão. O preço inclui a proteção dos elementos da envolvente que possam ser afetados durante os trabalhos, mas não inclui a preparação do suporte.
Insumo |  | Un | Descrição | Rend. | Preço unitário | Preço Insumo
mt27prj020a |  | l | Líquido protetor incolor para tratamento preventivo contra insetos xilófagos e fungos de podridão para interior e exterior, transparente e incolor, aplicado por pulverização, pincelado ou imersão. | 0.22 | 57.37 | 12.62
mt27lsa030b |  | l | Lasur aquoso hidrófugo de secagem rápida para exterior, incolor, acabamento acetinado, com um agente biocida, contra fungos de mancha azul e bolores, permeável ao vapor de água, com resistência aos raios UV e à intempérie, para aplicar com pincel, trincha, rolo ou pistola, como tratamento protetor e decorativo. | 0.148 | 57.18 | 8.46
mo038 |  | h | Pintor. | 0.303 | 33.34 | 10.1
mo076 |  | h | Ajudante de pintor. | 0.052 | 31.49 | 1.64
|  | % | Custos diretos complementares | 2 | 32.82 | 0.66
Custo de manutenção decenal: R$ 31,47 nos primeiros 10 anos. |  |  |  |  | Total: | 33.48