## Folha 1
RNS030 | Un |  | Esmalte resistente a altas temperaturas, para radiadores.
Aplicação manual de duas demãos de esmalte sintético resistente a altas temperaturas, cor branca, acabamento acetinado; aplicação prévia de duas demãos de primer sintético antioxidante de secagem rápida, à base de resinas alcídicas, cor branco, acabamento mate, sobre radiador de 6 elementos, de ferro ou aço. O preço inclui a proteção dos elementos da envolvente que possam ser afetados durante os trabalhos e a resolução de pontos singulares.
Insumo |  | Un |  | Descrição | Rend. | Preço unitário | Preço Insumo
mt27pfi140a |  | l |  | Primer sintético antioxidante de secagem rápida, cor branco, acabamento mate, à base de resinas alcídicas e pigmentos antioxidantes, de alta resistência à corrosão, para aplicar com trincha ou pistola. | 0.07 | 32.64 | 2.28
mt27pac010a |  | l |  | Esmalte sintético resistente a altas temperaturas, cor branca, acabamento acetinado, à base de resinas alcídicas e pigmentos, isento de chumbo, com alta resistência a agentes atmosféricos, para aplicar com trincha, rolo ou pistola sobre superfícies de ferro ou aço submetidas a temperaturas até 80°C. | 0.047 | 75.15 | 3.53
mo038 |  | h |  | Pintor. | 0.238 | 32.24 | 7.67
mo076 |  | h |  | Ajudante de pintor. | 0.022 | 30.23 | 0.67
|  | % |  | Custos diretos complementares | 2 | 14.15 | 0.28
Custo de manutenção decenal: R$ 23,09 nos primeiros 10 anos. | [5 empty] | Total: | 14.43