## Folha 1
RPE011 | m² |  | Emboço de cimento no tardoz do pano exterior da fachada com caixa de ar.
Emboço de cimento, aplicado diretamente, aplicado sobre um paramento vertical interior, no tardoz do pano exterior de fachada com caixa de ar, até 3 m de altura, acabamento superficial rugoso, com argamassa de cimento, resistência à compressão de 3 a 7,5 N/mm², absorção de água por capilaridade menor de 0,4 kg/m² min½.
Insumo |  | Un |  | Descrição | Rend. | Preço unitário | Preço Insumo
mt08aaa010a |  | m³ |  | Água. | 0.004 | 3.79 | 0.02
mt28mif010e |  | t |  | Argamassa industrializada de uso corrente para rebocos exteriores e interiores, de cimento, resistência à compressão de 3 a 7,5 N/mm², absorção de água por capilaridade menor de 0,4 kg/m² min½, fornecida em sacos. | 0.019 | 135.53 | 2.58
mo020 |  | h |  | Pedreiro. | 0.245 | 32.24 | 7.9
mo113 |  | h |  | Auxiliar de serviços gerais. | 0.175 | 27.81 | 4.87
|  | % |  | Custos diretos complementares | 2 | 15.37 | 0.31
Custo de manutenção decenal: R$ 2,67 nos primeiros 10 anos. | [5 empty] | Total: | 15.68