## Folha 1
RPE012 | m² |  | Emboço de cimento para base de ladrilhamento.
Emboço de cimento, com aplicação de mestras, aplicado sobre um paramento vertical interior, acabamento superficial riscado, para servir de base a um posterior ladrilhamento, com argamassa de cimento, resistência à compressão de 1,5 a 5 N/mm².
Insumo |  | Un |  | Descrição | Rend. | Preço unitário | Preço Insumo
mt08aaa010a |  | m³ |  | Água. | 0.005 | 3.79 | 0.02
mt28mif010a |  | t |  | Argamassa industrializada de uso corrente para rebocos exteriores e interiores, de cimento, resistência à compressão de 1,5 a 5 N/mm², fornecida em sacos. | 0.028 | 130.64 | 3.66
mo020 |  | h |  | Pedreiro. | 0.469 | 32.24 | 15.12
mo113 |  | h |  | Auxiliar de serviços gerais. | 0.417 | 27.81 | 11.6
|  | % |  | Custos diretos complementares | 2 | 30.4 | 0.61
Custo de manutenção decenal: R$ 5,27 nos primeiros 10 anos. | [5 empty] | Total: | 31.01