## Folha 1
RPG011 | m² | Acabamento de gesso.
Acabamento de gesso de aplicação em camada fina C6, numa superfície previamente regularizada, sobre paramento vertical, até 3 m de altura.
Insumo |  |  | Un | Descrição | Rend. | Preço unitário | Preço Insumo
mt09pye010a |  |  | m³ | Pasta de gesso para aplicação em camada fina C6. | 0.003 | 408.84 | 1.23
mo033 |  |  | h | Gesseiro. | 0.055 | 32.24 | 1.77
mo071 |  |  | h | Ajudante de gesseiro. | 0.028 | 30.23 | 0.85
|  |  | % | Custos diretos complementares | 2 | 3.85 | 0.08
Custo de manutenção decenal: R$ 0,67 nos primeiros 10 anos. | [5 empty] | Total: | 3.93