## Folha 1
RPR010 | m² |  | Reboco liso sobre paramento exterior.
Reboco liso com acabamento lavado realizado com argamassa de cal sobre um paramento exterior, prévia colocação de malha anti-álcalis nas mudanças de material e nas testas de laje.
Insumo |  | Un |  | Descrição | Rend. | Preço unitário | Preço Insumo
mt09mor050d |  | m³ |  | Argamassa de cal aérea ou apagada (1:4), confeccionada em obra. | 0.01 | 302.4 | 3.02
mt09mor050c |  | m³ |  | Argamassa de cal aérea ou apagada (1:3), confeccionada em obra. | 0.007 | 309.75 | 2.17
mt09var030a |  | m² |  | Malha de fibra de vidro tecida, com impregnação de PVC, de 10x10 mm de vão de malha, anti-álcalis, de 115 a 125 g/m² e 500 µm de espessura, para armar rebocos tradicionais, emboços e argamassas. | 0.21 | 3.8 | 0.8
mo039 |  | h |  | Pedreiro de acabamento. | 0.355 | 32.24 | 11.45
mo079 |  | h |  | Ajudante de pedreiro de acabamento. | 0.355 | 30.23 | 10.73
mo111 |  | h |  | Servente de pedreiro de acabamento. | 0.355 | 28.03 | 9.95
|  | % |  | Custos diretos complementares | 2 | 38.12 | 0.76
Custo de manutenção decenal: R$ 18,27 nos primeiros 10 anos. | [5 empty] | Total: | 38.88