## Folha 1
RPR020 | m² |  | Reboco de imitação de alvenarias sobre paramento exterior.
Reboco, acabamento superficial com espátula, realizado com argamassa de cal sobre um paramento exterior, prévia colocação de malha anti-álcalis nas mudanças de material e nas testas de laje.
Insumo |  | Un |  | Descrição | Rend. | Preço unitário | Preço Insumo
mt28pmc010a |  | m³ |  | Pasta de argamassa de cal para rebocos, inclusive inerte. | 0.025 | 343.71 | 8.59
mt09var030a |  | m² |  | Malha de fibra de vidro tecida, com impregnação de PVC, de 10x10 mm de vão de malha, anti-álcalis, de 115 a 125 g/m² e 500 µm de espessura, para armar rebocos tradicionais, emboços e argamassas. | 0.21 | 3.8 | 0.8
mt09pmr010 |  | kg |  | Pigmento para argamassas e rebocos. | 0.015 | 22.08 | 0.33
mo039 |  | h |  | Pedreiro de acabamento. | 0.815 | 32.24 | 26.28
mo079 |  | h |  | Ajudante de pedreiro de acabamento. | 0.815 | 30.23 | 24.64
mo111 |  | h |  | Servente de pedreiro de acabamento. | 0.413 | 28.03 | 11.58
|  | % |  | Custos diretos complementares | 2 | 72.22 | 1.44
Custo de manutenção decenal: R$ 39,04 nos primeiros 10 anos. | [5 empty] | Total: | 73.66