## Folha 1
RPR021 | m² | Reboco de imitação de alvenarias sobre paramento interior.
Reboco, acabamento superficial com espátula, realizado com argamassa de cal sobre um paramento interior.
Insumo |  |  | Un | Descrição | Rend. | Preço unitário | Preço Insumo
mt28pmc010a |  |  | m³ | Pasta de argamassa de cal para rebocos, inclusive inerte. | 0.025 | 343.71 | 8.59
mt09pmr010 |  |  | kg | Pigmento para argamassas e rebocos. | 0.015 | 22.08 | 0.33
mo039 |  |  | h | Pedreiro de acabamento. | 0.732 | 32.24 | 23.6
mo079 |  |  | h | Ajudante de pedreiro de acabamento. | 0.732 | 30.23 | 22.13
mo111 |  |  | h | Servente de pedreiro de acabamento. | 0.366 | 28.03 | 10.26
|  |  | % | Custos diretos complementares | 2 | 64.91 | 1.3
Custo de manutenção decenal: R$ 35,09 nos primeiros 10 anos. | [5 empty] | Total: | 66.21